## 1.5V干电池充电宝
Comment | Description | Designator | Footprint | LibRef | Quantity
0.1uf | 贴片电容 | C1, C2, C3, C12, C15, C18, C33, C34 | 0805_C | C_非极性电容, C_贴片, 0805 27pF (270) 5% 50V | 8 | xal
10uf | 贴片电容 | C4, C10, C11, C16, C19, C20, C21 | 0805_C | 1206 470pF (471) 10% 50V, C_非极性电容 | 7 | xal
100nf | 贴片电容 | C5, C8 | 0805_C | 0805 2.7pF (2R7) 0.25pF 50V | 2 | xal
22uf | 贴片电容 | C6, C7, C9 | 0805_C | C_非极性电容, 1206 470pF (471) 10% 50V | 3 |  | 慕芯
1nf | 贴片电容 | C13 | 0805_C | C_贴片 | 1 | xal
68uF |  | C14 | CAP-SMD_BD12.5-L13.0-W13.0-FD | C_极性电容 | 1
220nF | 贴片电容 | C17 | 0805_C | C_非极性电容 | 1 | xal
56uF |  | C22 | CAP-SMD_BD6.3-L6.6-W6.6-RD | C_极性电容 | 1
300pF | 贴片电容 | C23 | 0805_C | C_贴片 | 1
22pF | 贴片电容 | C24, C25 | 0805_C | 0805 22pF (220) 5% 50V | 2 | xal
150pF | 贴片电容 | C26 | 0805_C | C_非极性电容 | 1
100UF |  | C27, C28 | CAP-TH_BD10.0-P5.00-D1.0-FD | C_SDM贴片电解 | 2
1uF | 贴片电容 | C29, C36 | 0805_C | C_非极性电容 | 2 | xal
47pf | 贴片电容 | C30 | 0805_C | C_非极性电容 | 1 | xal
22nF | 贴片电容 | C31 | 0805_C | C_非极性电容 | 1 | xal
8.2nF | 贴片电容 | C32 | 0805_C | C_非极性电容 | 1
68pF | 贴片电容 | C35 | 0805_C | C_非极性电容 | 1
ss14 |  | D1, D5 | SMA | SS14 | 2
蓝灯 0805 | 发光二极管 | D2 | 0805_LED_S1 | 0805 蓝灯 | 1 | xal
BYS10-45-E3 |  | D3, D6 | SMA_L4.4-W2.8-LS5.4-RD | 稳压二极管 | 2
CDBK0520 |  | D4 | SOD-123F | 稳压二极管 | 1
CD214A-B240LLF |  | D7 | DO-214AC_L4.3-W2.7-LS5.3-FD | 稳压二极管 | 1
CD214A-B240LLF |  | D8 | SMA_L4.4-W2.8-LS5.4-RD | 稳压二极管 | 1
1A |  | F1 | F1210 | 1210保险丝 | 1
500mA |  | F2 | F1210 | 1210保险丝 | 1
2A |  | F3 | F1210 | 1210保险丝 | 1
1*3P 2.54mm |  | H1, H5 | HDR-TH_3P-P2.54-V | 1*3 2.54mm | 2
USB |  | H2 | USB-A-S | USB-A | 1
1*2 5.08mm |  | H3, H4, H7, H8 | CONN-TH_2P-P5.08_31320102 | 1*2 5.08mm | 4
USART |  | H6 | HDR-TH_3P-P2.54-V | 1*3 2.54mm | 1 | xal
IIC |  | H9 | HDR1X4 | 1*4 2.54mm | 1 | xal
ST-Link |  | H10 | HDR1X4 | 1*4 2.54mm | 1 | xal
1uh |  | L1 | IND-SMD_L12.5-W12.5_SWRH1207B | L功率贴片电感7*7*4 | 1 |  | 优信电子
15uH |  | L2 | 7*7*4MM 10UH | L功率贴片电感 | 1 |  | 优信电子
47uH |  | L3 | 7*7*4MM 10UH | L功率贴片电感7*7*4 | 1 |  | 优信电子
P5506BDG | MOS(场效应管) | Q1, Q3 | TO-252-2 | AO3400A N道沟 X0YV1T SOT-23 | 2
ME15N10 | MOS(场效应管) | Q2, Q4 | TO-252-2 | AO3400A N道沟 X0YV1T SOT-23 | 2
100K | 贴片电阻 | R1 | 0805_R | R | 1 | xal
715K | 贴片电阻 | R2 | 0603_R | R | 1
1K | 贴片电阻 | R3, R9, R15, R16, R17, R18 | 0805_R | 0805 R, 0805 1.2KΩ (1201) 1%, R | 6 | xal
10K | 贴片电阻 | R4 | 0805_R | R | 1 | xal
470 Ohm | 贴片电阻 | R5 | 0805_R | R | 1 | xal
40.2K | 贴片电阻 | R6 | 0603_R | R | 1
4.7K | 贴片电阻 | R7 | 0805_R | R | 1 | xal
10 Ohm | 贴片电阻 | R8 | 0805_R | R | 1 | xal
20mOhm | 贴片电阻 | R10 | 0805_R | R | 1 |  |  | 博讯
357k | 贴片电阻 | R11 | 1206 | R | 1
20K | 贴片电阻 | R12 | 0805_R | R | 1
93.1K | 贴片电阻 | R13 | 0603_R | R | 1
115K | 贴片电阻 | R14 | 0805_R | R | 1
100Ohm | 贴片电阻 | R19, R22 | 0805_R | R | 2 | xal
25mOhm | 贴片电阻 | R20 | 1206 | R | 1 |  |  | 博讯
20K | 贴片电阻 | R12,R21, R23 | 1206_R | R | 3 |  | 优信电子
50K |  | R*1 | RES-ADJ-TH_3P-L9.5-W4.9-P2.50-L_3296W | R_可调 | 1
RST | 贴片微动开关 | SW1 | SW-SMD_L3.5-W6.0-P8.00 | 贴片微动开关 | 1 | sxr
TPS61023 |  | U1 | SOT-563_L1.6-W1.2-P0.50-LS1.6-BL | TPS61023 | 1
STM32F103C8T6 | ARM Cortex-M3 32-bit MCU, 64 KB Flash, 20 KB Internal RAM, 37 I/Os, 48-pin LQFP, -40 to 85 degC, Tray | U2 | LQFP-48_L7.0-W7.0-P0.50-LS9.0-BL | STM32F103C8T6 | 1 | xal
ACS712ELCTR-05B-T |  | U3 | SOIC-8_L5.0-W4.0-P1.27-LS6.0-BL | ACS712ELCTR-05B-T | 1 | xal
MC34063N |  | U4 | DIP-8_L9.8-W6.6-P2.54-LS7.6-BL | MC34063N | 1 | sxr
LM5175PWPT |  | U5 | HTSSOP-28_L9.8-W4.5-P0.65-LS6.6-BL-EP | LM5175PWPT | 1
AMS1117-3.3 | 低压差线性稳压(LDO) | VR1 | SOT-223 | SOT-223 AMS1117-3.3 | 1 | xal
8MHz | 贴片晶振 | Y1 | SMD-5032_2P | SMD-5032_2P 8MHz 20ppm 20pF | 1 | xal